## 工程量清单
介入科置管室工程工程
工 程 量 清 单
招 标 人: |  | 造价咨询人:
| (单位盖章) |  | (单位盖章或资质专用章)
法定代表人 或其授权人: |  | 法定代表人 或其授权人:
| (签字或盖章) |  | (签字或盖章)
造价工程师:
(签字盖专用章)
编 制 时 间：2024年04月10日

## 总说明
总说明
工程名称：介入科置管室工程 | 第1页 共1页

## 工程项目造价汇总表
工程项目造价汇总表
工程名称:介入科置管室工程 |  |  | 第1页 共1页
序号 | 单项工程名称 | 金额(元) | 其中: 安全文明施工费(元)
1 | 单项工程
合 计

## 单项工程造价汇总表
单项工程造价汇总表
工程名称：介入科置管室工程 单项工程 |  |  | 第1页 共1页
序号 | 单位工程名称 | 金额(元) | 其中: 安全文明施工费(元)
1 | 房屋建筑与装饰工程
2 | 安装工程
合 计

## 单位工程造价汇总表
单位工程造价汇总表
工程名称：介入科置管室工程 单项工程 房屋建筑与装饰工程 |  | 第1页 共2页
序号 | 汇 总 内 容 | 金 额(元)
1 | 分部分项工程费
1.1 | 装饰
2 | 措施项目费
2.1 | 总价措施项目费
2.1.1 | 安全文明施工费
2.1.2 | 其他总价措施费
2.1.3 | 防尘喷雾措施费
2.2 | 单价措施项目费
3 | 其他项目费
3.1 | 暂列金额
3.2 | 专业工程暂估价
3.3 | 总承包服务费
合 计=1+2+3
单位工程造价汇总表
工程名称：介入科置管室工程 单项工程 安装工程 |  | 第2页 共2页
序号 | 汇 总 内 容 | 金 额(元)
1 | 分部分项工程费
1.1 | 电气工程
1.2 | 空调工程
1.3 | 通风工程
2 | 措施项目费
2.1 | 总价措施项目费
2.1.1 | 安全文明施工费
2.1.2 | 其他总价措施费
2.1.3 | 防尘喷雾措施费
2.2 | 单价措施项目费
3 | 其他项目费
3.1 | 暂列金额
3.2 | 专业工程暂估价
3.3 | 总承包服务费
合 计=1+2+3

## 分部分项定额计价表
分部分项定额计价表
工程名称：介入科置管室工程 | [5 empty] | 第1页 共2页
序号 | 项目编码 | 项目名称 | 计量单位 | 工程量 | 金 额(元)
[5 empty] | 综合单价 |  | 合价
单项工程 | [7 empty] | 单项工程(17房屋建筑与装饰)
房屋建筑与装饰工程 | [7 empty] | 单位工程(17房屋建筑与装饰)
装饰 | [7 empty] | 分项工程(17房屋建筑与装饰)
1 | 10111002T | 水泥砂浆找平层(在混凝土 或硬基层面上 40mm厚) | m2 | 28
2 | 10111030 | 自流平水泥砂浆楼地面基层(4mm厚) | m2 | 28
3 | 10111078T | 橡塑面层(橡胶板楼地面)，同质透心，2mm厚 | m2 | 28
4 | 10113021 | 装配式U型轻钢天棚龙骨(不上人型) 面层规格 600mm×600mm以上 平面 | m2 | 28
5 | 10113108 | 天棚面层(方形铝扣板600mm×600mm) | m2 | 28
6 | 10112328T | 机制玻镁彩钢板C=50mm δ=0.426 | m2 | 86
7 | 10108005T | 成品钢制单开门 | 樘 | 2
8 | 10108006T | 成品钢制双开门 | 樘 | 2
安装工程 | [7 empty] | 单位工程(17安装)
电气工程 | [7 empty] | 分项工程(17安装)
9 | 30402076T | 成套配电箱安装(悬挂嵌入式1.0m半周长) | 台 | 1
10 | 30414209T | LED-600X600的平板荧光灯具安装(嵌入式 ) | 套 | 4
11 | 30414308T | 16A插座安装(单相带接地 暗插座电流≤30A) | 套 | 2
12 | 30414307T | 五孔插座安装(单相带接地 暗插座电流≤15A) | 套 | 12
13 | 30414284T | 大翘板开关安装(跷板暗开关 单控三联以下) | 套 | 2
14 | 30413192 | 接线盒安装(暗装开关(插座)盒) | 个 | 20
15 | 30413047T | RVV-3X4穿多芯软导线(三芯 单芯导线截面≤4mm2) | m | 400
16 | 30413046T | RVV-3X2.5穿多芯软导线(三芯 单芯导线截面≤2.5mm2) | m | 300
17 | 30412232T | 金属软管敷设(内径≤16mm 每根长≤1m) | m | 4
18 | 30412008T | JDG--20的电管砖、混凝土结构暗配(外径≤20mm) | m
19 | 30412008T | 砖、混凝土结构暗配(外径≤20mm) | m | 200
20 | 49010250T | 电器安装辅材费 | 项 | 1
21 | BJ-4T | 电气设备安装工程脚手架搭拆费 | 元 | 367.4
备注：进户线不在本计算中
空调工程 | [7 empty] | 分项工程(17安装)
22 | 30701051T | 全热交换机安装（风量：800m3/h） | 台 | 1
分部分项定额计价表
工程名称：介入科置管室工程 | [5 empty] | 第2页 共2页
序号 | 项目编码 | 项目名称 | 计量单位 | 工程量 | 金 额(元)
[5 empty] | 综合单价 |  | 合价
23 | 31008007T | 嵌入式天花空气消毒机安装（风量：600m3/h） | 台 | 2
24 | 30701014T | 室内壁挂式空调安装（含外机）1P | 台 | 1
25 | 30701015T | 室内壁挂式空调安装（含外机） 2P | 台 | 1
26 | 30503039T | 控制面板安装((带液晶面板)) | 台 | 2
27 | 31001150T | 冷媒铜管焊接 | m | 35
通风工程 | [7 empty] | 分项工程(17安装)
28 | 30702090T | PP-200的塑料圆形风管 (含橡塑保温) | m | 24
29 | 18093660T | PP-200的塑料风管90°弯头 | 个 | 4
30 | 18093680T | PP-200的塑料风管45°弯 | 个 | 4
31 | 22430060T | 铝合金600X600的方形散流器 | 个 | 2
32 | 22410001T | 铝合金600X600的排风百叶风口 | 个 | 2
33 | 22430060T | 铝合金200的防雨百叶 | 个 | 2
34 | 31011160T | 墙体打孔200的孔 （含墙体修复等） | 孔 | 2
35 | 30413040T | RVV-3X1.5多芯软导线(三芯 单芯导线截面≤1.5mm2) | m | 20
36 | 31003074T | 空调凝结水塑料管(粘接)(外径25mm内) | m | 6
37 | 49010250T | 设备、风管、排水管道安装等配件辅材费 | 项 | 1
38 | 49010250T | 设备、风管、排水管道安装等调试费 | 项 | 1
39 | 49010250T | 材料运输费 | 项
合 计

## 单价措施项目定额计价表
单价措施项目定额计价表
工程名称：介入科置管室工程 | [5 empty] | 第1页 共1页
序号 | 项目编码 | 项目名称 | 计量单位 | 工程量 | 金 额(元)
[5 empty] | 综合单价 | 合价
单项工程 | [6 empty] | 单项工程(17房屋建筑与装饰)
房屋建筑与装饰工程 | [6 empty] | 单位工程(17房屋建筑与装饰)
装饰 | [6 empty] | 分项工程(17房屋建筑与装饰)
安装工程 | [6 empty] | 单位工程(17安装)
电气工程 | [6 empty] | 分项工程(17安装)
空调工程 | [6 empty] | 分项工程(17安装)
通风工程 | [6 empty] | 分项工程(17安装)
合 计

## 总价措施项目定额计价表
总价措施项目定额计价表
工程名称：介入科置管室工程 |  |  |  | 第1页 共1页
序号 | 项 目 名 称 | 计 算 基 础 (元) | 费 率(%) | 金 额(元)
1 | 安全文明施工费
2 | 其他总价措施费
3 | 防尘喷雾措施费
合 计

## 其他项目定额计价汇总表
其他项目定额计价汇总表
工程名称：介入科置管室工程 |  |  | 第1页 共1页
序号 | 项 目 名 称 | 金额(元) | 备注
1 | 暂列金额
2 | 专业工程暂估价
3 | 总承包服务费
合 计 |  |  | ——

## 暂列金额明细表
暂列金额明细表
工程名称：介入科置管室工程 |  | 第1页 共1页
序号 | 项 目 名 称 | 金额(元) | 备 注
1 | 设计变更和现场签证暂列金额
2 | 优质工程增加费
3 | 缩短定额工期增加费
4 | 发包人检测费
5 | 工程噪音超标排污费
6 | 渣土收纳费
7 | 加固工程检测费用
合 计 |  |  | ——

## 专业工程暂估价明细表
专业工程暂估价明细表
工程名称：介入科置管室工程 |  | 第1页 共1页
序号 | 项 目 名 称 | 金额(元) | 备 注
合 计 |  |  | ——

## 总承包服务费计价表
总承包服务费计价表
工程名称：介入科置管室工程 |  |  |  | 第1页 共1页
序号 | 项 目 名 称 | 计算基础(元) | 费率(%) | 金额(元)
合 计

## 甲供材料一览表
甲供材料一览表
工程名称：介入科置管室工程 | [9 empty] | 第1页 共1页
序号 | 工料机编码 | 工料机名称 | 规格、型号等特殊要求 | 单位 | 数量 | 单价(元) | 合价(元) | 质量等级 | 供应时间 | 送达地点 | 备注
甲供材料费合计(元) | [7 empty] | --- | --- | --- | ---