## 封1工程量清单
门诊新增CT机房设备专用电缆安装工程
招 标 工 程 量 清 单
招 标 人: |  | 造价咨询人:
(盖单位公章) |  | (盖单位公章)
法定代表人 或其授权人: |  | 法定代表人 或其授权人:
(签字或盖章) |  | (签字或盖章)
编 制 人: |  | 审 核 人:
(签字) |  | (签字、加盖执业印章)
编制时间: | 2024-12-25 | 审核时间:

## 表2工程项目造价汇总表
工程项目造价汇总表
工程名称:门诊新增CT机房设备专用电缆安装 |  |  | 第1页 共1页
序号 | 单项工程名称 | 金额(元) | 其中
|  |  | 安全文明施工费(元) | 人工费 （元）
1 | 单项工程
合 计

## 表3单项工程造价汇总表
单项工程造价汇总表
工程名称：门诊新增CT机房设备专用电缆安装 单项工程 |  |  | 第1页 共1页
序号 | 单位工程名称 | 金额(元) | 其中
|  |  | 安全文明施工费(元) | 人工费 （元）
1 | 安装工程
合 计

## 表4单位工程造价汇总表
单位工程造价汇总表
工程名称：门诊新增CT机房设备专用电缆安装 单项工程 安装工程 |  | 第1页 共1页
序号 | 汇 总 内 容 | 金 额(元)
1 | 分部分项工程费
1.1 | 电气工程
1.2 | 水卫工程
1.3 | 通风空调
2 | 措施项目费
2.1 | 总价措施项目费
2.1.1 | 安全文明施工费
2.1.2 | 其他总价措施费
2.2 | 单价措施项目费
3 | 其他项目费
3.1 | 暂列金额
3.2 | 专业工程暂估价
3.3 | 总承包服务费
合 计=1+2+3

## 表5分部分项定额计价表
分部分项定额计价表
工程名称：门诊新增CT机房设备专用电缆安装 | [5 empty] | 第1页 共1页
序号 | 项目编码 | 项目名称 | 计量单位 | 工程量 | 金 额(元)
[5 empty] | 综合单价 |  | 合价
单项工程 | [7 empty] | 单项工程(17安装)
安装工程 | [7 empty] | 单位工程(17安装)
电气工程 | [7 empty] | 分项工程(17安装)
1 | 30409140T | 室内铜芯电力电缆敷设 WDZB-YJY-4X120+1X70 五芯电力电缆敷设 | m | 178
2 | 30409248T | 1KV室内热（冷）缩式铜芯电力电缆(电缆截面≤120mm2) 五芯电力电缆头制作安装 | 个 | 2
3 | 30409141T | 室内铜芯电力电缆敷设WDZB--YJY-4X150+1X70 五芯电力电缆敷设 | m | 78
4 | 30409205T | 1KV以下WDZB--YJY-4X150+1X70热缩式铜芯电力电缆中间接头制作安装(电缆截面≤240mm2) 五芯电力电缆头制作安装 | 个 | 1
5 | 30409138T | 室内铜芯电力电缆敷设WDZB-YJY-4X50+1X25 五芯电力电缆敷设 | m | 49
6 | 30409246T | 1KV室内热（冷）缩式铜芯电力电缆(电缆截面≤50mm2) 五芯电力电缆头制作安装 | 个 | 2
7 | 30409137T | 室内铜芯电力电缆敷设WDZB-YJY-4X35+1X16 五芯电力电缆敷设 | m | 25
8 | 30409245T | 1KV室内热（冷）缩式铜芯电力电缆(电缆截面≤35mm2) 五芯电力电缆头制作安装 | 个 | 2
9 | 30412183T | pvc-50的电缆保护套管敷设砖、混凝土结构明配(外径≤50mm) | m | 42
10 | 30402074T | 成套配电柜安装(落地式计量柜) 施耐德电器元件 | 台 | 1
11 | 30409028 | 揭、盖、移动盖板(盖板长度≤1000mm) | m | 42
12 | 00010010T | 电缆井人工抽水、人工吊顶、桥架揭盖、脚手架搭坼、墙体打孔及修补等综合用工(预算) | 工日 | 5
水卫工程 | [7 empty] | 分项工程(17安装)
通风空调 | [7 empty] | 分项工程(17安装)
合 计

## 表6总价措施项目定额计价表
总价措施项目定额计价表
工程名称：门诊新增CT机房设备专用电缆安装 |  |  |  | 第1页 共1页
序号 | 项 目 名 称 | 计 算 基 础 (元) | 费 率(%) | 金 额(元)
1 | 安全文明施工费
2 | 其他总价措施费
合 计

## 表7单价措施项目定额计价表
单价措施项目定额计价表
工程名称：门诊新增CT机房设备专用电缆安装 | [5 empty] | 第1页 共1页
序号 | 项目编码 | 项目名称 | 计量单位 | 工程量 | 金 额(元)
[5 empty] | 综合单价 | 合价
单项工程 | [6 empty] | 单项工程(17安装)
安装工程 | [6 empty] | 单位工程(17安装)
电气工程 | [6 empty] | 分项工程(17安装)
1 | 031301017 | 脚手架搭拆 | 项 | 1 | 379.35 | 379.35
水卫工程 | [6 empty] | 分项工程(17安装)
通风空调 | [6 empty] | 分项工程(17安装)
合 计 | [5 empty] | 379.35

## 表8其他项目定额计价汇总表
其他项目定额计价汇总表
工程名称：门诊新增CT机房设备专用电缆安装 |  |  | 第1页 共1页
序号 | 项 目 名 称 | 金额(元) | 备注
1 | 暂列金额
2 | 专业工程暂估价
3 | 总承包服务费
合 计 |  |  | ——

## 表9-1暂列金额明细表
暂列金额明细表
工程名称：门诊新增CT机房设备专用电缆安装 |  |  | 第1页 共1页
序号 | 项 目 名 称 | 金额(元) |  | 备 注
1 | 设计变更和现场签证暂列金额
2 | 优质工程增加费
3 | 缩短定额工期增加费 | 919
4 | 发包人检测费
5 | 工程噪音超标排污费
6 | 渣土收纳费
7 | 加固工程检测费用
合 计 |  | 919 |  | ——

## 表9-2专业工程暂估价明细表
专业工程暂估价明细表
工程名称：门诊新增CT机房设备专用电缆安装 |  |  | 第1页 共1页
序号 | 项 目 名 称 | 金额(元) |  | 备 注
合 计 |  |  |  | ——

## 表9-3总承包服务费计价表
总承包服务费计价表
工程名称：门诊新增CT机房设备专用电缆安装 |  |  |  | 第1页 共1页
序号 | 项 目 名 称 | 计算基础(元) | 费率(%) | 金额(元)
合 计

## 表12甲供材料一览表
甲供材料一览表
工程名称：门诊新增CT机房设备专用电缆安装 | [9 empty] | 第1页 共1页
序号 | 工料机编码 | 工料机名称 | 规格、型号等特殊要求 | 单位 | 数量 | 单价(元) | 合价(元) | 质量等级 | 供应时间 | 送达地点 | 备注
甲供材料费合计(元) | [7 empty] | --- | --- | --- | ---